## Folha1
Thickness | Pressure O2 (Kg/cm2) | Acetilene Consuption (l/m) | O2 consuption (l/m) | V (m/h)
3 | 1.5 | 10 | 55 | 22
5 | 2.5 | 12 | 75 | 20
10 | 3 | 17 | 120 | 18
20 | 3.5 | 25 | 225 | 15
30 | 4 | 40 | 350 | 12
40 | 5 | 50 | 450 | 10
50 | 5.5 | 60 | 600 | 8