## VS851631_10709529_20190621
| Component | Description | Pos. Numbers | Can be ordered
++ | 50007464 | PACKAGE STRIP(0,8MM*11,5MM) | 0 | Yes
++ | 20813521 | BODY GROUP PAINTED/480-0,8-BMRNG | 1 | Yes
| 42026000 | UPPER TRAY GROUP/52/SIGMA PLUS | 2 | Yes
++ | 20783204 | FR.PAN.GR PAINT./S.PLUS(440/2)0,7-M5 | 3 | Yes
++ | 47013982 | ADJUSTABLE FEET GR SBR-H | 5 | Yes
| 37008604 | BODY-GASKET CLAMP-ALVA-2 | 9 | Yes
++ | 32005174 | DOOR LOCK(THERMAL-SIGMA TYPE)METALFLEX | 10 | Yes
| 40014423 | WATER ENTRY HOSE GR/COLD | 20 | Yes
| 20796100 | UPPER SUPPORT BRAKET II-GLVZ-DX51D | 24 | Yes
++ | 42083079 | PORTHOLE GROUP J(D85) | 50 | Yes
++ | 42025178 | BELT(1200/1400/1600 RPM 47/52/57)INSULAT | 100 | Yes
++ | 37000499 | DRIVEN PULLEY(Ã˜290MM) | 101 | Yes
++ | 32030431 | MOTOR(1200/1400 RPM 54 LT-AC)NIDEC | 102 | Yes
| 20737596 | REAR TUB GROUP (52/57C2) | 103 | Yes
++ | 47011587 | SHOCK ABSORBER-9 | 104 | Yes
| 42025094 | SHOCK ABSORBER PIM-2 | 105 | Yes
| 47000337 | UPPER CONCRETE WEIGHT-ALVA-B | 112 | Yes
| 37018738 | RESISTANCE FIXING WIRE-4 | 115 | Yes
| 42105199 | FRONT TUB 52LT-TYPE3-E | 117 | Yes
++ | 42077485 | TUB BELLOWS SEAL/ALVA 3-C | 118 | Yes
| 37008603 | TUB-GASKET CLAMP-ALVA -2 | 119 | Yes
| 47012715 | FRONT CONCRETE WEIGHT-ALVA-A2-11KG-TYPE1 | 120 | Yes
| 20846090 | RESISTANCE GR.(ALVA)49-54/2000W-NIC.D-M | 121 | Yes
| 37007899 | SCREW,P,THB,8X28,F,ST,A3B | 122 | Yes
++ | 37005142 | BOLT,THB,M8X29,T40,ST,A3B,O | 124 | Yes
| 37014521 | SCREW,P,RAKB,6X30,F,ST,A3B | 126 | Yes
| 42048113 | 3,5 x 100 MM CABLE TIE | 132 | Yes
| 20849632 | DRUM GROUP/54-ALVA C2 | 160 | Yes
| 42087110 | TUB ENTERANCE WITH BELLOW HOSE-C | 206 | Yes
++ | 32027179 | EMI.FÄ°LTRESÄ°(0,47 UF 10 A)AERODEV | 215 | Yes
| 42074837 | DRAIN HOSE-LONG-GREY | 219 | Yes
| 42019322 | DRAIN HOSE ROUTER PLASTIC | 220 | Yes
| 42016727 | HANGER SPRING SHEETIRON PLS.-2 | 221 | Yes
| 42022768 | PRESSURE SWITCH MOUNTING CLIP-3 | 222 | Yes
| 32025730 | ELECTRONIC PRESSURE SENSOR | 225 | Yes
| 20779359 | SPRING HANGER SHEETIRON(-G | 231 | Yes
| 40014270 | DRAIN HOSE HOLDING PLS | 235 | Yes
| 42106161 | SPEED CONTROL HOLE STOPPER-III | 238 | Yes
| 32016715 | POWER CORD/EU-GREY | 239 | Yes
| 42065332 | DETERGENT BOX GR/FULL/COLD/52/5 | 280 | Yes
| 32023775 | PUMP(50 HZ-LEILI ALVA) | 285 | Yes
| 20905690 | TRANSPORT SCREW GROUP-II | 290 | Yes
| 42079698 | PRESSURE SWITCH HOSE GR(ALVA-5)BALL SYST | 295 | Yes
| 32030780 | CBL.GR(12/14 SOÄž)F/54-AC-BMRNG | 296 | Yes
| 42076058 | CARD FRAME | 408 | Yes
| 37016360 | SCREW,P,RTSB,4X12,F,ST,A3B,SERRATED | 410 | Yes
| 42072697 | PCB BOX/F SERIES/V0 | 411 | Yes
| 22038838 | **E.CARD F4-5246FFF02830-v06C | 412 | Yes
| 42120098 | PCB BOX SOCKET HOLDER 2 -F1 | 461 | Yes
| 42120099 | PCB BOX SOCKET HOLDER 2 -F2 | 462 | Yes
| 42120100 | PCB BOX SOCKET HOLDER 2 -F3 | 463 | Yes
| 42080127 | DISPLAY 1888 GROUP/F SERIES | 494 | Yes
| 32021393 | E.KART G5-F4 UI 7S DISPLAY-HE | 495 | Yes
| 20826457 | F4.CARD GR.WITHOUT BUZZER-AMBER | 496 | Yes
| 42176413 | CON.PAN.GR.VOX YF4(WM1284-Y) | 500 | Yes
| 42019298 | TUB HANGER SPRING PART-2 | 700 | Yes
| 42122572 | PUMP COVER HOUSING-2 | 701 | Yes
| 42067962 | PUMP COVER | 702 | Yes
| 37015308 | TUB SPRING ALVA-2-B | 800 | Yes
| 35007454 | WASHER,DUZ,8.4X28X3,ST,A3B | 806 | Yes
| 37019416 | SCREW,P,AKB,10X40,F,ST,A3B | 807 | Yes
| 37003063 | BOLT,M8X65,ST,A3B | 808 | Yes
| 37006960 | WASHER,8.4X18X2,ST,CONICAL | 810 | Yes
| 37016379 | UPPER COUNTERWEIGHT SUPPORT SHEET TYPE 2 | 811 | Yes
| 37000615 | NUT,AKB,M8,C,FE,RPM-L | 812 | Yes
| 42056336 | PLASTIC LIFTER 55 LT | 813 | Yes
| 20744195 | SPRING HANGER SHEETIRON GROUP-2-B | 895 | Yes
| 42017806 | PSW HOSE MOUNTING RUBBER-10MM | 898 | Yes
| 32015943 | RESISTANCE ALVA(49/54)D.F 2000 W-NIC.DIF | 899 | Yes
| 52015438 | BOTTOM STYROFOAM/52-SIGMA PLUS | 900 | Yes
| 52017862 | TOP CARTON/52/S.PLUS C | 901 | Yes
| 52027783 | REAR STYROFOAM(RIGHT)-SIGMA PLUS 2 | 902 | Yes
| 52027782 | REAR STYROFOAM(LEFT)-SIGMA PLUS 2 | 903 | Yes
| 52027781 | FRONT STYROFOAM LEFT-SIGMA PLUS 2 | 904 | Yes
++ | 52028076 | FRONT STYROFOAM RIGHT-SIGMA PLUS 2 | 905 | Yes
| 47002042 | CORNER CARDBOARD | 906 | Yes
++ | 52005300 | TUB SUPPORT STYROFOAM | 907 | Yes
| 20663318 | PACKAGE GROUP/52(SHRINK)SIGMA PLUS | 911 | Yes
| 37026508 | CLAMP,YHK,Ã˜9.1,A3B | 919 | Yes
| 42020456 | FRONT PANEL DROP FIXING PLASTIC-II | 920 | Yes
| 22036068 | ENERGY LABEL/10728092-NEW | 995 | Yes
| 42065310 | LIQUID DETERGENT LEVEL PLATE/5 | 996 | Yes
++ | 42161854 | TRANSPORT SCREW STOPPER 2 | 998 | Yes
++ | 32025771 | NTC TEMP. SEN.-RAST | 999 | Yes
++ | 42107880 | PCB BOX REAR COVER/F | 1100 | Yes
| 20742777 | HINGE SUPPORT SHEET-II-M5 | 1200 | Yes
| 37011009 | CLAMP,VHK,Ã˜65,A3B | 1401 | Yes
| 35007369 | CLAMP,VHK,Ã˜72,A3B,v2 | 1402 | Yes
| 37027638 | CLAMP,YHK,Ã˜38.8,A3B,V2 | 1403 | Yes
| 37006977 | CLAMP,YHK,Ã˜35,A3B | 1404 | Yes
| 37015098 | SCREW,S,TTB,4.8x9.5,C,ST,A3B, EARTH | 1500 | Yes
| 37014455 | SCREW,S,TSB,4.2x16,C,ST,A3B | 1501 | Yes
| 37015092 | SCREW,M,TSB,5x8,ST,A3B,TT | 1502 | Yes
| 37016042 | SCREW,S,TTB,4.2x9.5,C,ST,A3B, EARTH | 1503 | Yes
| 37014453 | SCREW,S,TSB,4.2x13,C,ST,ZINKLAD | 1504 | Yes
++ | 37014454 | SCREW,S,TTB,4.2x9.5,C,ST,A3B,SERRATED | 1505 | Yes
| 37019417 | WASHER,DUZ,10.5X30X2.5,ST,A3B | 1507 | Yes
| 40007592 | CABLE TIE(2,5*100)V0 | 1508 | Yes
| 42088991 | FRONT PANEL DROP FIXING PLASTIC-I-B | 1511 | Yes
| 37000539 | WASHER,DUZ,23X37X2,ST,A3B | 1522 | Yes
| 37002601 | SCREW,P,THB,8X34,F,ST,A3B | 1523 | Yes
| 42026116 | INTERNAL HOSE HOLDER PLASTIC | 1603 | Yes
| 20773978 | FRONT PANEL/S.PLUS(440/2)0,7-M5 | - | No
| 20853870 | DRUM SEMI-MANUFACTORS GR/54-654,5-C2 |  | No
| 20902007 | ADRESS LABEL ERG doo |  | Yes
| 22036064 | IDENTIFICATION LABEL/VOX(WM1284-Y) |  | Yes
| 22036067 | NAME PLATE/VOX(WM1284-Y) |  | Yes
| 22036070 | PACKING+BARKOD LABEL/VOX(WM1284-Y) |  | Yes
| 42057064 | REAR TUB GR.52/57C2 WITH OUT BEA-SEAL-24 |  | No
| 47015020 | SIDE PANEL CARPET/LEFT(ALVA 52) TYPE2 |  | Yes
| 47015032 | SIDE PANEL CARPET/RIGHT(ALVA 52) TYPE2 |  | Yes
++ | 52230431 | DOCUMENT BAG /10709529 |  | Yes