## VS814314_10783229_20240508
| Component | Description | Pos. Numbers | Can be ordered
++ | 22033088 | DRUM PEARL/TD/100LT/GALVANIZED/AZ150 | 700 | Yes
++ | 22033135 | BACK PANEL CONDENSER GR | 629 | Yes
++ | 22131461 | FR.PAN.GR/T/470/SINGLE | 630 | Yes
++ | 22131846 | **PACKAGE GROUP/100(SHRINK)KOND/20 D |  | No
| 22132243 | T1-T2 CARD GR./AMBER-T SERIES | 5 | Yes
++ | 22136235 | SCREW GROUP/SIDE PANEL-TABAN PLS-TÄ°LTÄ°NG |  | No
++ | 22142528 | SCREW GROUP/UPPER TRAY-BACK PANEL |  | No
++ | 22151034 | SCREW GROUP/ENGINE FIXING PLASTIC |  | No
| 22169945 | SIDE PAN.GR PAIN/100LT/BMR | 617 | Yes
++ | 22253457 | REAR COVER GR | 628 | Yes
++ | 22254107 | SCREW GROUP/KAPASÄ°TÃ–R |  | No
++ | 22254169 | SCREW GROUP/PORTHOLE GROUP |  | No
++ | 22254206 | SCREW GROUP/MOTOR |  | No
++ | 22254208 | SCREW GROUP/PROCESS AÄ°R FAN GR |  | No
++ | 22255727 | SCREW GROUP/FRONTÂ PAN.GR- T SERIES |  | No
++ | 22282845 | DOCUMENT BAG/10783229 |  | Yes
| 22282863 | ENERGY LABEL/10783229 |  | Yes
| 22284847 | 2 IN-BEARING GR. |  | Yes
++ | 22293562 | E.CARD T1-T20-10783229_T seriesCN05 | 6 | Yes
++ | 22309413 | SCREW GROUP/KON.PAN.GR-E.KART |  | No
| 32026462 | DRUM LIGHT CARD | 309 | Yes
| 32031617 | NTC(DOOR-12K) COMMON COD | 518 | Yes
| 32034493 | SUPPLEY CORD./EU/KOND/1.5MM/90C | 633 | Yes
| 32034494 | MOTOR(7/8/9KG-KON.100/112L)45MM-V0AL-WEL | 506 | Yes
| 32035848 | PUMP/HANYU/B13-6C/10MM | 508 | Yes
| 32040251 | DOOR LATCH T-CBL/T/90-100-112-120LT | 102 | Yes
| 32040252 | T1-T2 UI KBL/T/90-100-112-120LT | 8 | Yes
++ | 32040349 | CAB.GR/T/100LT/COND | 104 | Yes
| 32040351 | DRUM LIGHT CBL/T/90-100-112-120LT | 101 | Yes
| 32046776 | CAPASITOR(11uF-B CLASS-M8)ORTAK | 524 | Yes
| 32049741 | HEATER(1600-900W/2 TH(TP)-1 NTC)-H.WELL | 607 | Yes
| 32049900 | SEV.SENSÃ–R 2PÄ°N(ZÄ°NGEAR) | 510 | Yes
| 37029179 | CONDENSER CASETTE | 522 | Yes
| 37031307 | SIDE SUPPORT BRAKET 1/100LT(0.7)/TD | 601 | Yes
| 37034110 | UPPER SUPPORT BRACKET/T-SERIES-KM | 620 | Yes
| 37034740 | MOTOR SPRING 87N-2,5MM | 525 | Yes
| 42161559 | SOCKET HOLDER PLASTÄ°C(DRYER) | 619 | Yes
| 42161595 | DRUM LIGHT PCB CARD BOX(DRYER) | 310 | Yes
| 42161597 | MOTOR FÄ°XÄ°NG PLASTÄ°C | 514 | Yes
| 42161601 | PUMP HOUSING | 511 | Yes
| 42161602 | COOLING BLOVER COVER | 513 | Yes
| 42161612 | COOLING AÄ°R FAN BLADE | 505 | Yes
| 42161615 | PROCESS AÄ°R FAN GROUP COND. Ã˜ 140 MM | 507 | Yes
| 42163389 | FLOAT(EPS) | 509 | Yes
++ | 42174171 | **CONDENSER CASETTE COVER GR.100LT-WHÄ°TE | 523 | Yes
| 42204991 | FILTER CASETTE GR (DIAMOND)-WHÄ°TE-(PPT20 | 314 | Yes
| 42213769 | WATER TANK HOSE/T SERÄ°ES | 604 | Yes
++ | 42217386 | WATER TANK HOUSING GR 100 LT/T SERÄ°SÄ° | 204 | Yes
++ | 42217387 | WATER TANK GROUP 100LT/T SERIES | 205 | Yes
| 42226243 | PLINTH INNER BODY/T SERÄ°SÄ°-NATUREL | 635 | Yes
| 42226245 | PLINTH FAN COVER COND/T SERÄ°SÄ°-NATUREL | 623 | Yes
| 42228333 | PCB SOCKET PROTECTÄ°VE COVER/T SERIES TD |  | Yes
| 42232588 | BELT(7-8-9 KG)-7PH2012 SH200-HUTCHINSON | 701 | Yes
++ | 42232833 | FLOOR PLASTIC CONDENSER GR/100LT/TUM | 500 | Yes
| 42233129 | UPPER TRAY GROUP/100LT FOLYOLU | 602 | Yes
++ | 42256576 | FRONT SHIELD BAZ GR/12MM-STR-T | 315 | Yes
++ | 42265363 | PLINTH 1 COND.GR/T SERIES-WHT |  | Yes
++ | 42273023 | **PORTHOLE GROUP B8(C16-OPAK/KM)-PLASTIC | 412 | Yes
++ | 42291865 | CON.PAN.GR.VOX A2T1(TDM-810T) | 23 | Yes
| 42306428 | WATER TANK RETURN HOSE | 605 | Yes
| 47020307 | CORNER CARDBOARD/TD | 801 | Yes
Códigos das peças podem variar consoante nº de série do aparelho